## Plan1
Planilha para cálculo de Delta H (Distância da linha de visada ao obstáculo),
r0 (raio da zona de fresnel em um dado ponto)
e a consequente altura de fixação de antenas pela diferença de Delta H e r0.
Entre com os valores indicados nos campos em vermelho abaixo:
f(GHz)= | 2.412 | f = Frequência central do canal de operação.
h1(m)= | 350 | h1 = Altitude do ponto mais alto em relação ao nível do mar.
h2(m)= | 280 | h2 = Altitude do ponto mais baixo em relação ao nível do mar.
h0(m)= | 310 | h0 = Altitude do obstáculo em relação ao nível do mar.
d1(m)= | 5000 | d1 = Distância do ponto mais alto ao obstáculo.
d2(m)= | 10000 | d2 = Distância do ponto mais baixo ao obstáculo.
d(m)= | 15000 | d = Distância total entre as antenas (d1 + d2).
K= | 1 | K = Constante. K = 1 para desobstrução de 100% do raio da zona de Fresnel.
K= | 0.7 | K = Constante. K = 0,7 para desobstrução de 60% do raio da zona de Fresnel.
R(m)= | 6370000 | R = Raio da Terra (constante igual a 6.370.000 metros).
Desobstrução de 100% de Fresnel
Delta H(k=1) = | 12.742 | Delta H = Distância da linha de visada para o obstáculo Delta h = h1 - d1*(h1-h2)/d -d1*d2/(2*K*R)-h0
r0 = | 20.3986 | r0 = raio da zona de Fresnel em um dado ponto ( r0 = 17,352*raiz[(d1*d2)/(f*d)] )
Delta H(k=1) - r0 = | -7.6566
Desobstrução de 60% de Fresnel |  | Diferença Delta H - r0 = representa a altura em que as antenas devem ser instaladas nos respectivos locais.
Delta H(k=0,7) = | 11.06 |  | Essa diferança tem de ser positiva para obter a desobstrução pretendida.
60% de r0 = | 12.2392
Delta H(k=0,7) - r0 = | -1.1791